## CÁLCULO Mf
QUADRADO | σe (N/mm2) | σe (N/m2) | Mƒ máx (Nm) | K | NUMERADOR | DIVISÃO | MEDIDA DE L (m) | MEDIDA DE L (mm)
| 280 | 280000000 | 5000 | 2 | 60000 | 0.00021429 | 0.059841 | 59.8408
CIRCULAR | σe (N/mm2) | σe (N/m2) | Mƒ máx (Nm) | K | NUMERADOR | DENOMINADOR | DIVISÃO | MEDIDA DE D (m) | MEDIDA DE D (mm)
| 360 | 360000000 | 12000 | 1.75 | 672000 | 1130973355.2923 | 0.00059418 | 0.08407 | 84.0696
RETANGULAR | σe (N/mm2) | σe (N/m2) | Mƒ máx (Nm) | K | NUMERADOR | DENOMINADOR | DIVISÃO | MEDIDA DE b (m) | MEDIDA DE b (mm) | VALOR DE "X" | MEDIDA DE h (mm)
| 300 | 300000000 | 4500 | 2 | 54000 | 75000000 | 0.00072 | 0.089628 | 89.6281 | 0.5 | 44.814
TUBULAR | σe (N/mm2) | σe (N/m2) | Mƒ máx (Nm) | K | NUMERADOR | DENOMINADOR | DIVISÃO | MEDIDA DE d (m) | MEDIDA DE D (mm) | VALOR DE "Y" | MEDIDA DE d (mm)
| 300 | 300000000 | 7000 | 2.5 | 560000 | 556438890.8038 | 0.0010064 | 0.10021 | 100.2129 | 0.8 | 80.1703
CAIXÃO | σe (N/mm2) | σe (N/m2) | Mƒ máx (Nm) | K | NUMERADOR | DENOMINADOR | DIVISÃO | MEDIDA DE a (m) | MEDIDA DE a (mm) | VALOR DE "Z" | MEDIDA DE b (mm)
| 280 | 280000000 | 8000 | 2 | 96000 | 230018250 | 0.00041736 | 0.074731 | 74.7314 | 0.65 | 48.5754
Wx | σe (N/mm2) | σe (N/m2) | Mƒ máx (Nm) | K | NUMERADOR | VALOR DE Wx (m³) | VALOR DE Wx (cm³)
| 140 | 140000000 | 37500 | 1 | 37500 | 0.00026786 | 267.8571
P (TUBULAR) | σe (N/mm2) | σe (N/m2) | Mƒ máx (P) | K | NUMERADOR | DENOMINADOR | D (m) | d (m) | VALOR DE P (N)
| 0 | 0 | 0 | 0 | 0 | 0 | 0 | 0 | #DIV/0!
P (QUADRADO) | σe (N/mm2) | σe (N/m2) | Mƒ máx (P) | K | NUMERADOR | DENOMINADOR | L (m) | VALOR DE P (N)
| 280 | 280000000 | 1.8 | 2 | 171955 | 21.6 | 0.085 | 7960.8796
P (RETANGULAR) | σe (N/mm2) | σe (N/m2) | Mƒ máx (P) | K | NUMERADOR | DENOMINADOR | b | h | VALOR DE P (N)
| 0 | 0 | 0 | 0 | 0 | 0 | 0 | 0 | #DIV/0!

## CÁLCULO (P)
P (TUBULAR) | σe (N/mm2) | σe (N/m2) | Mƒ máx (P) | K | NUMERADOR | DENOMINADOR | D (m) | d (m) | VALOR DE P (N)
| 280 | 280000000 | 3 | 1.5 | 20328.068 | 11.52 | 0.08 | 0.065 | 1764.5892
P (QUADRADO) | σe (N/mm2) | σe (N/m2) | Mƒ máx (P) | K | NUMERADOR | DENOMINADOR | L (m) | VALOR DE P (N)
| 450 | 450000000 | 41 | 3 | 97200 | 738 | 0.06 | 131.7073
P (RETANGULAR) | σe (N/mm2) | σe (N/m2) | Mƒ máx (P) | K | NUMERADOR | DENOMINADOR | b (m) | h (m) | VALOR DE P (N)
| 360 | 360000000 | 4 | 2.5 | 466560 | 60 | 0.09 | 0.12 | 7776
P (CIRCULAR) | σe (N/mm2) | σe (N/m2) | Mƒ máx (P) | K | NUMERADOR | DENOMINADOR | d (m) | VALOR DE P (N)
| 300 | 300000000 | 1 | 2 | 323269.8841 | 64 | 0.07 | 5051.0919
P (CAIXÃO) | σe (N/mm2) | σe (N/m2) | Mƒ máx (P) | K | NUMERADOR | DENOMINADOR | a (m) | b (m) | VALOR DE P (N)
| 450 | 450000000 | 10.5 | 3 | 12600 | 15.12 | 0.08 | 0.06 | 833.3333
P (PERFIL INDUSTRIAL) | σe (N/mm2) | σe (N/m2) | Mƒ máx (P) | K | NUMERADOR | DENOMINADOR | Wx (m3) | VALOR DE P (N)
| 180 | 180000000 | 1.8 | 2 | 6840 | 3.6 | 3.8e-05 | 1900
Wx (m3)
38