## 23097
| PROCESSO DE USINAGEM | CÓDIGO |  | COMPONENTE |  | TOR | REVISÃO | FOLHA
|  | FLANGE -01 |  | FLANGE DE LIGAÇÃO |  | 1 | 0 | 1 | . | 1
DESENHO DA PEÇA
DESCRIÇÃO DO MATERIAL EM MILÍMETROS
|  |  | CÓDIGO | TIPO DO MATERIAL |  | FURO | DIAM | COMP.
|  |  | FL-001 | DISCO DE NYLON |  | - | 110 | 25
FERRAMENTA UTILIZADA NO PROCESSO
|  |  | OPERAÇÕES |  | DESENHO DA PEÇA DESCRIÇÃO |  | SETOR ORIGEM
|  |  | 5º |  | FLANGE DE LIGAÇÃO (FL-001) |  | ENGENHARIA
DISPOSITIVOS UTILIZADOS NA PREPARAÇÃO
|  |  | CÓDIGO | DESCRIÇÃO DA FERRAMENTAS |  |  |  | QTDE
|  |  | T01 | FERRAMENTA AFIADA DE AÇO RÁPIDO HSS |  |  |  | 1
|  |  | T02 | BROCA DE AÇO RÁPIDO HSS Ø 9mm |  |  |  | 1
|  |  | T03 | FERRAMENTA INTERNA DE AÇO RÁPIDO HSS |  |  |  | 1
|  |  | T04 | PAQUIMETRO 200mm - RESOLUÇÃO 0,02mm |  |  |  | 1
1º OPERAÇÃO - ROTAÇÃO 600 RPM (B I) - AVANÇO 0,35mm
FERRAMENTA UTILIZADA NO PROCESSO
|  |  | OPERAÇÃO |  | CÓDIGO DA FERRAMENTA |  | PLATELEIRA
|  |  | 1º |  | HSS -001 |  | A1
DISPOSITIVOS UTILIZADOS NA PREPARAÇÃO
|  |  | CÓDIGO | DESCRIÇÃO DA FERRAMENTA |  |  |  | QTDE
|  |  | T01 | FERRAMENTA AFIADA DE AÇO RÁPIDO HSS |  |  |  | 1
FACEAMENTO FRONTAL DO DISCO DE NYLON |  |  |  | AFIAÇÃO MANUAL COM SAIDA POSITIVA.
2º OPERAÇÃO - ROTAÇÃO 390RPM (A III) - AVANÇO 0,50mm
FERRAMENTA UTILIZADA NO PROCESSO
|  |  | OPERAÇÃO |  | CÓDIGO DA FERRAMENTA |  | PLATELEIRA
|  |  | FL-001 |  | HSS -002 |  | B2
DISPOSITIVOS UTILIZADOS NA PREPARAÇÃO
|  |  | CÓDIGO | DESCRIÇÃO DO DISPOSITIVO |  |  |  | QTDE
|  |  | T02 | BROCA DE AÇO RÁPIDO HSS Ø 9mm |  |  |  | 1
ABRIR FURO COM BROCA Ø9mmPARA ENTRADA DE FERRAMENTA INTERNA |  |  |  | AFIAÇÃO MANUAL COM SAIDA POSITIVA.
3º OPERAÇÃO - ROTAÇÃO 600 RPM (B I) - AVANÇO 0,35mm
FERRAMENTA UTILIZADA NO PROCESSO
|  |  | OPERAÇÃO |  | CÓDIGO DA FERRAMENTA |  | PLATELEIRA
|  |  | FL-001 |  | HSS -003 |  | B2
DISPOSITIVOS UTILIZADOS NA PREPARAÇÃO
|  |  | CÓDIGO | DESCRIÇÃO DO DISPOSITIVO |  |  |  | QTDE
|  |  | T03 | FERRAMENTA INTERNA DE AÇO RÁPIDO HSS |  |  |  | 1
DESBASTE DO DIAMETRO INTERNO DE 29,5mm EM (5 PASSADAS)
4º OPERAÇÃO - ROTAÇÃO 108RPM (B II ) - AVANÇO 0,10mm
FERRAMENTA UTILIZADA NO PROCESSO
|  |  | OPERAÇÃO |  | CÓDIGO DA FERRAMENTA |  | PLATELEIRA
|  |  | FL-001 |  | HSS -003 |  | B2
DISPOSITIVOS UTILIZADOS NA PREPARAÇÃO
|  |  | CÓDIGO | DESCRIÇÃO DO DISPOSITIVO |  |  |  | QTDE
|  |  | T03 | FERRAMENTA INTERNA DE AÇO RÁPIDO HSS |  |  |  | 1
ACABAMENTO DO DIAMETRO INTERNO DE Ø30mm ( 1 PASSADA)
5º OPERAÇÃO - ROTAÇÃO 600 RPM (B I) - AVANÇO 0,35mm
FERRAMENTA UTILIZADA NO PROCESSO
|  |  | OPERAÇÃO |  | CÓDIGO DA FERRAMENTA |  | PLATELEIRA
|  |  | T01 | FERRAMENTA AFIADA DE AÇO RÁPIDO HSS |  |  |  | 1
DISPOSITIVOS UTILIZADOS NA PREPARAÇÃO
|  |  | CÓDIGO | DESCRIÇÃO DO DISPOSITIVO |  |  |  | QTDE
|  |  | T01 | FERRAMENTA AFIADA DE AÇO RÁPIDO HSS |  |  |  | 1
DESBASTE DO DIAMETRO EXTERNO DE 59,5mm EM (4 PASSADAS) |  |  |  | AFIAÇÃO MANUAL COM SAIDA POSITIVA.
7º OPERAÇÃO - ROTAÇÃO 108RPM (B II ) - AVANÇO 0,10mm
FERRAMENTA UTILIZADA NO PROCESSO
|  |  | OPERAÇÃO |  | CÓDIGO DA FERRAMENTA |  | PLATELEIRA
|  |  | T01 | FERRAMENTA AFIADA DE AÇO RÁPIDO HSS |  |  |  | 1
DISPOSITIVOS UTILIZADOS NA PREPARAÇÃO
|  |  | CÓDIGO | DESCRIÇÃO DO DISPOSITIVO |  |  |  | QTDE
|  |  | T01 | FERRAMENTA AFIADA DE AÇO RÁPIDO HSS |  |  |  | 1
ACABAMENTO DO DIAMETRO INTERNO DE Ø60mm ( 1 PASSADA) |  |  |  | AFIAÇÃO MANUAL COM SAIDA POSITIVA.
8º OPERAÇÃO - ROTAÇÃO 108RPM (B II ) - AVANÇO 0,10mm
FERRAMENTA UTILIZADA NO PROCESSO
|  |  | OPERAÇÃO |  | CÓDIGO DA FERRAMENTA |  | PLATELEIRA
|  |  | FL-001 |  | HSS -003 |  | B2
'
DISPOSITIVOS UTILIZADOS NA PREPARAÇÃO
|  |  | CÓDIGO | DESCRIÇÃO DO DISPOSITIVO |  |  |  | QTDE
|  |  | T03 | FERRAMENTA INTERNA DE AÇO RÁPIDO HSS |  |  |  | 1
ACABAMENTO DE CHANFRO 1x45° DIAMETRO INTERNO DE Ø30mm ( 1 PASSADA)
9º OPERAÇÃO - ROTAÇÃO 108RPM (B II ) - AVANÇO 0,10mm
FERRAMENTA UTILIZADA NO PROCESSO
|  |  | OPERAÇÃO |  | CÓDIGO DA FERRAMENTA |  | PLATELEIRA
|  |  | FL-001 |  | HSS -003 |  | B2
'
DISPOSITIVOS UTILIZADOS NA PREPARAÇÃO
|  |  | CÓDIGO | DESCRIÇÃO DO DISPOSITIVO |  |  |  | QTDE
|  |  | T03 | FERRAMENTA INTERNA DE AÇO RÁPIDO HSS |  |  |  | 1
ACABAMENTO DE CHANFRO 1x45° DIAMETRO INTERNO DE Ø60mm ( 1 PASSADA)
10º OPERAÇÃO - ROTAÇÃO 600 RPM (B I) - AVANÇO 0,35mm |  |  | FERRAMENTA UTILIZADA NO PROCESSO
|  |  | OPERAÇÃO |  | CÓDIGO DA FERRAMENTA |  | PLATELEIRA
|  |  | FL-001 |  | HSS -003 |  | B2
'
DISPOSITIVOS UTILIZADOS NA PREPARAÇÃO
|  |  | CÓDIGO | DESCRIÇÃO DO DISPOSITIVO |  |  |  | QTDE
|  |  | T03 | FERRAMENTA INTERNA DE AÇO RÁPIDO HSS |  |  |  | 1
VIRAR LADO CONTRÁRIO DE PEÇA FIXAR NO Ø49,5mm COM ENCOSTO NA CASTANHA
APRENDER BEM E DESBASTE DO DIAMETRO INTERNO DE 50mm EM (7 PASSADAS)
9º OPERAÇÃO - ROTAÇÃO 108RPM (B II ) - AVANÇO 0,10mm
FERRAMENTA UTILIZADA NO PROCESSO
|  |  | OPERAÇÃO |  | CÓDIGO DA FERRAMENTA |  | PLATELEIRA
|  |  | FL-001 |  | HSS -003 |  | B2
'
DISPOSITIVOS UTILIZADOS NA PREPARAÇÃO
|  |  | CÓDIGO | DESCRIÇÃO DO DISPOSITIVO |  |  |  | QTDE
|  |  | T03 | FERRAMENTA INTERNA DE AÇO RÁPIDO HSS |  |  |  | 1
ACABAMENTO DO DIAMETRO INTERNO DE Ø50mm ( 1 PASSADA)
10º OPERAÇÃO - ROTAÇÃO 108RPM (B II ) - AVANÇO 0,10mm
FERRAMENTA UTILIZADA NO PROCESSO
|  |  | OPERAÇÃO |  | CÓDIGO DA FERRAMENTA |  | PLATELEIRA
|  |  | T01 | FERRAMENTA AFIADA DE AÇO RÁPIDO HSS |  |  |  | 1
DISPOSITIVOS UTILIZADOS NA PREPARAÇÃO
|  |  | CÓDIGO | DESCRIÇÃO DO DISPOSITIVO |  |  |  | QTDE
|  |  | T01 | FERRAMENTA AFIADA DE AÇO RÁPIDO HSS |  |  |  | 1
ACABAMENTO NA FACE CONTRÁRIA DA PEÇA ATÉ Ø 50mm ( 1 PASSADA) |  |  |  | AFIAÇÃO MANUAL COM SAIDA POSITIVA.
11º OPERAÇÃO - ROTAÇÃO 108RPM (B II ) - AVANÇO 0,10mm
FERRAMENTA UTILIZADA NO PROCESSO
|  |  | OPERAÇÃO |  | CÓDIGO DA FERRAMENTA |  | PLATELEIRA
|  |  | FL-001 |  | HSS -003 |  | B2
'
DISPOSITIVOS UTILIZADOS NA PREPARAÇÃO
|  |  | CÓDIGO | DESCRIÇÃO DO DISPOSITIVO |  |  |  | QTDE
|  |  | T03 | FERRAMENTA INTERNA DE AÇO RÁPIDO HSS |  |  |  | 1
ACABAMENTO DE CHANFRO 1x45° DIAMETRO EXTERNO DE Ø100 ( 1 PASSADA)
ACABAMENTO DE CHANFRO 1x45° DIAMETRO INTERNO DE Ø50 ( 1 PASSADA)
12º OPERAÇÃO - CONFERIR MEDIDAS - PAQUIMETRO 200mm - RESOLUÇÃO 0,05mm
FERRAMENTA UTILIZADA NO PROCESSO
|  |  | OPERAÇÃO |  | CÓDIGO DA FERRAMENTA |  | PLATELEIRA
|  |  | FL-001 |  | HSS -003 |  | B2
'
DISPOSITIVOS UTILIZADOS NA PREPARAÇÃO
|  |  | CÓDIGO | DESCRIÇÃO DO DISPOSITIVO |  |  |  | QTDE
|  |  | T04 | PAQUIMETRO 200mm - RESOLUÇÃO 0,02mm |  |  |  | 1
CONFERIR COTAS DO DESENHO
TRAÇAR DIMENSÃO DE CENTRO PARA FURAÇÃO DE 9mm à 45° (8X) Ref: Ø80mm
13º OPERAÇÃO - ROTAÇÃO 250 RPM - AVANÇO MANUAL
FERRAMENTA UTILIZADA NO PROCESSO
|  |  | OPERAÇÃO |  | CÓDIGO DA FERRAMENTA |  | PLATELEIRA
|  |  | FL-001 |  | HSS -002 |  | B2
DISPOSITIVOS UTILIZADOS NA PREPARAÇÃO
|  |  | CÓDIGO | DESCRIÇÃO DO DISPOSITIVO |  |  |  | QTDE
|  |  | T02 | BROCA DE AÇO RÁPIDO HSS Ø 9mm |  |  |  | 1
UTILIZAR BROCA DE 9mm PARA FURAÇÃO à 45° (8X) Ref: Ø80mm |  |  |  | AFIAÇÃO MANUAL COM SAIDA POSITIVA.
FERRAMENTA UTILIZADA NO PROCESSO
|  |  | OPERAÇÃO |  | CÓDIGO DA FERRAMENTA |  | PLATELEIRA
|  |  | FL-001 |  | HSS -003 |  | B2
'
DISPOSITIVOS UTILIZADOS NA PREPARAÇÃO
|  |  | CÓDIGO | DESCRIÇÃO DO DISPOSITIVO |  |  |  | QTDE
|  |  | T04 | PAQUIMETRO 200mm - RESOLUÇÃO 0,02mm |  |  |  | 1
Nesse trabalho aprendi diversos procedimentos a serem seguidos quando se trabalha em um fresa como por exemplo a fixação das peças a serem usinadas as escalas presentes na mesma entre outras coisas que fazem parte do processo de fresagem de um material
Através deste trabalho pode conhecer mais sobre o processo de fresagem e torneamento passando por todos os processos que são necessário para um produto de boa qualidade e sem defeitos em relação a aparência e funcionabilidade da mesma
Avalio por fim que essa experiência foi agregadora já que podemos ver na pratica como e feito a usinagem de um material e o todo o processo que o cerca assim sendo conhecendo um pouco de algo que dificilmente faremos novamente no futuro